## Global quantities
| image_name | bb_points_sorted | bb_centre | angle | X | height | OVERALL_SYMBOL_GRADE
0 | EAN-UPC-CONTRAST IMGB | [[330. 322.] [969. 326.] [328. 795.] [967. 799.]] | [648.5 560.5] | -0.35865 | 6 | 442 | C

## Bars_spaces widths
bars_spaces | bars_spaces_widths | bars_spaces_flags
0 | 1.1667 | TRUE
1 | 1.1667 | FALSE
2 | 0.83333 | TRUE
3 | 2.1667 | FALSE
4 | 3.1667 | TRUE
5 | 1.1667 | FALSE
6 | 1 | TRUE
7 | 2.1667 | FALSE
8 | 2.1667 | TRUE
9 | 1 | FALSE
10 | 2.1667 | TRUE
11 | 1 | FALSE
12 | 2.1667 | TRUE
13 | 2.1667 | FALSE
14 | 2.1667 | TRUE
15 | 4.3333 | FALSE
16 | 1 | TRUE
17 | 1.1667 | FALSE
18 | 1 | TRUE
19 | 1.1667 | FALSE
20 | 1 | TRUE
21 | 2.3333 | FALSE
22 | 3 | TRUE
23 | 2.3333 | FALSE
24 | 0.83333 | TRUE
25 | 1 | FALSE
26 | 3.1667 | TRUE
27 | 1.1667 | FALSE
28 | 1 | TRUE
29 | 1.1667 | FALSE
30 | 1 | TRUE
31 | 1.1667 | FALSE
32 | 1 | TRUE
33 | 1 | FALSE
34 | 1 | TRUE
35 | 1 | FALSE
36 | 4.3333 | TRUE
37 | 1.1667 | FALSE
38 | 3.1667 | TRUE
39 | 1.1667 | FALSE
40 | 2 | TRUE
41 | 1 | FALSE
42 | 2.1667 | TRUE
43 | 3.3333 | FALSE
44 | 3.1667 | TRUE
45 | 1.1667 | FALSE
46 | 1 | TRUE
47 | 3.3333 | FALSE
48 | 2 | TRUE
49 | 1.1667 | FALSE
50 | 2 | TRUE
51 | 1.1667 | FALSE
52 | 1 | TRUE
53 | 3.3333 | FALSE
54 | 2 | TRUE
55 | 1.1667 | FALSE
56 | 0.83333 | TRUE
57 | 1.1667 | FALSE
58 | 1 | TRUE

## Scanlines quality parameters
scanlines | R_min | R_min_grade | SC | SC_grade | EC_min | EC_min_grade | MODULATION | MODULATION_grade | DEFECT | DEFECT_grade | scanline_grade | scanline_value | n_edges
0 | 10.5882 | A | 43.1373 | C | 33.3333 | A | 0.77273 | A | 0.081818 | A | C | 2 | 60
1 | 10.5882 | A | 44.3137 | C | 32.549 | A | 0.73451 | A | 0.079646 | A | C | 2 | 60
2 | 10.5882 | A | 46.2745 | C | 33.7255 | A | 0.72881 | A | 0.10169 | A | C | 2 | 60
3 | 10.1961 | A | 45.8824 | C | 33.7255 | A | 0.73504 | A | 0.094017 | A | C | 2 | 60
4 | 10.9804 | A | 45.8824 | C | 33.7255 | A | 0.73504 | A | 0.094017 | A | C | 2 | 60
5 | 9.8039 | A | 47.0588 | C | 34.1176 | A | 0.725 | A | 0.066667 | A | C | 2 | 60
6 | 10.9804 | A | 47.451 | C | 34.902 | A | 0.73554 | A | 0.099174 | A | C | 2 | 60
7 | 10.5882 | A | 47.8431 | C | 33.7255 | A | 0.70492 | A | 0.090164 | A | C | 2 | 60
8 | 10.9804 | A | 47.0588 | C | 33.7255 | A | 0.71667 | A | 0.091667 | A | C | 2 | 60
9 | 11.7647 | A | 47.451 | C | 34.5098 | A | 0.72727 | A | 0.099174 | A | C | 2 | 60