## Global quantities
| image_name | bb_points_sorted | bb_centre | angle | X | height | OVERALL_SYMBOL_GRADE
0 | I25-LOW DECODABILITY IMGB | [[ 231. 45.] [1382. 45.] [ 231. 390.] [1382. 390.]] | [806.5 217.5] | 0 | 9 | 232 | A

## Bars_spaces widths
bars_spaces | bars_spaces_widths | bars_spaces_flags
0 | 1 | TRUE
1 | 1 | FALSE
2 | 0.88889 | TRUE
3 | 1 | FALSE
4 | 1 | TRUE
5 | 1 | FALSE
6 | 1 | TRUE
7 | 3 | FALSE
8 | 0.88889 | TRUE
9 | 2.5556 | FALSE
10 | 2 | TRUE
11 | 1 | FALSE
12 | 2.5556 | TRUE
13 | 1.1111 | FALSE
14 | 1 | TRUE
15 | 2.6667 | FALSE
16 | 2.4444 | TRUE
17 | 2.5556 | FALSE
18 | 1 | TRUE
19 | 1.1111 | FALSE
20 | 1 | TRUE
21 | 1.1111 | FALSE
22 | 1 | TRUE
23 | 1.1111 | FALSE
24 | 2.5556 | TRUE
25 | 1.1111 | FALSE
26 | 2.5556 | TRUE
27 | 2.6667 | FALSE
28 | 1 | TRUE
29 | 1.1111 | FALSE
30 | 1 | TRUE
31 | 2.6667 | FALSE
32 | 1 | TRUE
33 | 1 | FALSE
34 | 2.6667 | TRUE
35 | 1.1111 | FALSE
36 | 2.6667 | TRUE
37 | 2.6667 | FALSE
38 | 1 | TRUE
39 | 1.1111 | FALSE
40 | 1.1111 | TRUE
41 | 2.6667 | FALSE
42 | 1 | TRUE
43 | 1.1111 | FALSE
44 | 2.6667 | TRUE
45 | 1.1111 | FALSE
46 | 2.5556 | TRUE
47 | 2.7778 | FALSE
48 | 1 | TRUE
49 | 2.6667 | FALSE
50 | 1 | TRUE
51 | 1.1111 | FALSE
52 | 1 | TRUE
53 | 1.1111 | FALSE
54 | 2.5556 | TRUE
55 | 2.7778 | FALSE
56 | 2.5556 | TRUE
57 | 1 | FALSE
58 | 2.5556 | TRUE
59 | 1.1111 | FALSE
60 | 1 | TRUE
61 | 2.6667 | FALSE
62 | 1 | TRUE
63 | 1 | FALSE
64 | 1 | TRUE
65 | 1.1111 | FALSE
66 | 2.5556 | TRUE
67 | 2.6667 | FALSE
68 | 2.4444 | TRUE
69 | 1.1111 | FALSE
70 | 0.88889 | TRUE
71 | 2.6667 | FALSE
72 | 0.88889 | TRUE
73 | 2.5556 | FALSE
74 | 0.88889 | TRUE
75 | 1.1111 | FALSE
76 | 0.88889 | TRUE

## Scanlines quality parameters
scanlines | R_min | R_min_grade | SC | SC_grade | EC_min | EC_min_grade | MODULATION | MODULATION_grade | DEFECT | DEFECT_grade | scanline_grade | scanline_value | n_edges
0 | 4.7059 | A | 85.098 | A | 61.9608 | A | 0.72811 | A | 0.096774 | A | A | 4 | 78
1 | 4.3137 | A | 84.7059 | A | 62.3529 | A | 0.73611 | A | 0.10648 | A | A | 4 | 78
2 | 4.7059 | A | 84.3137 | A | 61.5686 | A | 0.73023 | A | 0.10233 | A | A | 4 | 78
3 | 4.7059 | A | 83.9216 | A | 63.5294 | A | 0.75701 | A | 0.1028 | A | A | 4 | 78
4 | 4.7059 | A | 85.098 | A | 61.9608 | A | 0.72811 | A | 0.10599 | A | A | 4 | 78
5 | 4.7059 | A | 84.7059 | A | 62.3529 | A | 0.73611 | A | 0.092593 | A | A | 4 | 78
6 | 4.3137 | A | 83.9216 | A | 61.9608 | A | 0.73832 | A | 0.088785 | A | A | 4 | 78
7 | 4.7059 | A | 83.1373 | A | 62.7451 | A | 0.75472 | A | 0.1934 | B | B | 3 | 78
8 | 4.7059 | A | 82.7451 | A | 62.7451 | A | 0.75829 | A | 0.080569 | A | A | 4 | 78
9 | 4.7059 | A | 83.9216 | A | 63.5294 | A | 0.75701 | A | 0.098131 | A | A | 4 | 78