## Global quantities
| image_name | bb_points_sorted | bb_centre | angle | X | height | OVERALL_SYMBOL_GRADE
0 | UPC#03 | [[314. 269.] [894. 274.] [310. 751.] [890. 756.]] | [602. 512.5] | -0.49392 | 5 | 398 | A

## Bars_spaces widths
bars_spaces | bars_spaces_widths | bars_spaces_flags
0 | 1.2 | TRUE
1 | 1.4 | FALSE
2 | 1 | TRUE
3 | 3.6 | FALSE
4 | 1 | TRUE
5 | 1.2 | FALSE
6 | 2.2 | TRUE
7 | 1.4 | FALSE
8 | 1 | TRUE
9 | 3.6 | FALSE
10 | 2.2 | TRUE
11 | 1.2 | FALSE
12 | 2.2 | TRUE
13 | 3.6 | FALSE
14 | 1 | TRUE
15 | 1.2 | FALSE
16 | 3.6 | TRUE
17 | 1.2 | FALSE
18 | 2.2 | TRUE
19 | 1.2 | FALSE
20 | 2.2 | TRUE
21 | 1 | FALSE
22 | 3.6 | TRUE
23 | 1.2 | FALSE
24 | 4.6 | TRUE
25 | 1.4 | FALSE
26 | 1 | TRUE
27 | 1.2 | FALSE
28 | 1 | TRUE
29 | 1.2 | FALSE
30 | 1.2 | TRUE
31 | 1.2 | FALSE
32 | 1 | TRUE
33 | 2.4 | FALSE
34 | 3.4 | TRUE
35 | 2.6 | FALSE
36 | 1 | TRUE
37 | 1.4 | FALSE
38 | 3.2 | TRUE
39 | 1.2 | FALSE
40 | 1 | TRUE
41 | 4.8 | FALSE
42 | 1 | TRUE
43 | 2.4 | FALSE
44 | 1 | TRUE
45 | 1.2 | FALSE
46 | 2.2 | TRUE
47 | 1.2 | FALSE
48 | 2.2 | TRUE
49 | 2.4 | FALSE
50 | 2.2 | TRUE
51 | 1.4 | FALSE
52 | 2.2 | TRUE
53 | 2.4 | FALSE
54 | 1 | TRUE
55 | 1.2 | FALSE
56 | 3.4 | TRUE
57 | 1.2 | FALSE
58 | 1 | TRUE

## Scanlines quality parameters
scanlines | R_min | R_min_grade | SC | SC_grade | EC_min | EC_min_grade | MODULATION | MODULATION_grade | DEFECT | DEFECT_grade | scanline_grade | scanline_value | n_edges
0 | 9.4118 | A | 78.0392 | A | 62.3529 | A | 0.79899 | A | 0.050251 | A | A | 4 | 60
1 | 9.4118 | A | 78.8235 | A | 61.1765 | A | 0.77612 | A | 0.044776 | A | A | 4 | 60
2 | 9.4118 | A | 78.8235 | A | 61.9608 | A | 0.78607 | A | 0.039801 | A | A | 4 | 60
3 | 9.4118 | A | 81.1765 | A | 61.9608 | A | 0.76329 | A | 0.057971 | A | A | 4 | 60
4 | 9.8039 | A | 80 | A | 62.7451 | A | 0.78431 | A | 0.034314 | A | A | 4 | 60
5 | 9.8039 | A | 79.6078 | A | 62.3529 | A | 0.78325 | A | 0.034483 | A | A | 4 | 60
6 | 9.8039 | A | 80 | A | 61.9608 | A | 0.77451 | A | 0.053922 | A | A | 4 | 60
7 | 9.8039 | A | 80 | A | 61.9608 | A | 0.77451 | A | 0.044118 | A | A | 4 | 60
8 | 9.8039 | A | 79.6078 | A | 61.5686 | A | 0.7734 | A | 0.049261 | A | A | 4 | 60
9 | 9.8039 | A | 79.2157 | A | 61.1765 | A | 0.77228 | A | 0.044554 | A | A | 4 | 60