## Global quantities
| image_name | bb_points_sorted | bb_centre | angle | X | height | OVERALL_SYMBOL_GRADE
0 | UPC#04 | [[348. 266.] [925. 275.] [340. 746.] [918. 756.]] | [632.75 510.75] | -0.89362 | 6 | 398 | B

## Bars_spaces widths
bars_spaces | bars_spaces_widths | bars_spaces_flags
0 | 1.1667 | TRUE
1 | 1 | FALSE
2 | 0.83333 | TRUE
3 | 3 | FALSE
4 | 0.83333 | TRUE
5 | 1.1667 | FALSE
6 | 1.8333 | TRUE
7 | 1 | FALSE
8 | 0.83333 | TRUE
9 | 3 | FALSE
10 | 1.8333 | TRUE
11 | 1 | FALSE
12 | 1.8333 | TRUE
13 | 3 | FALSE
14 | 1 | TRUE
15 | 1 | FALSE
16 | 2.8333 | TRUE
17 | 1 | FALSE
18 | 1.8333 | TRUE
19 | 1 | FALSE
20 | 1.8333 | TRUE
21 | 1 | FALSE
22 | 2.8333 | TRUE
23 | 1 | FALSE
24 | 3.8333 | TRUE
25 | 1.1667 | FALSE
26 | 0.83333 | TRUE
27 | 1 | FALSE
28 | 0.83333 | TRUE
29 | 1.1667 | FALSE
30 | 0.83333 | TRUE
31 | 1 | FALSE
32 | 0.83333 | TRUE
33 | 2 | FALSE
34 | 2.8333 | TRUE
35 | 2 | FALSE
36 | 0.83333 | TRUE
37 | 1 | FALSE
38 | 2.8333 | TRUE
39 | 1 | FALSE
40 | 0.83333 | TRUE
41 | 3.8333 | FALSE
42 | 1 | TRUE
43 | 2 | FALSE
44 | 0.83333 | TRUE
45 | 1 | FALSE
46 | 1.8333 | TRUE
47 | 1 | FALSE
48 | 1.8333 | TRUE
49 | 1.8333 | FALSE
50 | 2 | TRUE
51 | 1.1667 | FALSE
52 | 1.8333 | TRUE
53 | 2 | FALSE
54 | 0.83333 | TRUE
55 | 1.1667 | FALSE
56 | 2.6667 | TRUE
57 | 1 | FALSE
58 | 0.83333 | TRUE

## Scanlines quality parameters
scanlines | R_min | R_min_grade | SC | SC_grade | EC_min | EC_min_grade | MODULATION | MODULATION_grade | DEFECT | DEFECT_grade | scanline_grade | scanline_value | n_edges
0 | 11.3725 | A | 66.2745 | B | 51.3725 | A | 0.77515 | A | 0.04142 | A | B | 3 | 60
1 | 11.7647 | A | 67.0588 | B | 51.7647 | A | 0.77193 | A | 0.052632 | A | B | 3 | 60
2 | 11.7647 | A | 67.0588 | B | 51.7647 | A | 0.77193 | A | 0.052632 | A | B | 3 | 60
3 | 12.1569 | A | 66.2745 | B | 51.7647 | A | 0.78107 | A | 0.053254 | A | B | 3 | 60
4 | 12.1569 | A | 66.6667 | B | 51.7647 | A | 0.77647 | A | 0.047059 | A | B | 3 | 60
5 | 12.549 | A | 67.451 | B | 52.1569 | A | 0.77326 | A | 0.052326 | A | B | 3 | 60
6 | 12.1569 | A | 68.2353 | B | 51.7647 | A | 0.75862 | A | 0.086207 | A | B | 3 | 60
7 | 12.549 | A | 67.451 | B | 51.7647 | A | 0.76744 | A | 0.046512 | A | B | 3 | 60
8 | 12.1569 | A | 68.2353 | B | 52.549 | A | 0.77011 | A | 0.051724 | A | B | 3 | 60
9 | 12.549 | A | 67.8431 | B | 52.549 | A | 0.77457 | A | 0.034682 | A | B | 3 | 60