## Global quantities
| image_name | bb_points_sorted | bb_centre | angle | X | height | OVERALL_SYMBOL_GRADE
0 | UPC#15 | [[344. 253.] [922. 260.] [338. 735.] [916. 742.]] | [630. 497.5] | -0.69386 | 5 | 398 | B

## Bars_spaces widths
bars_spaces | bars_spaces_widths | bars_spaces_flags
0 | 1.2 | TRUE
1 | 1.2 | FALSE
2 | 1.2 | TRUE
3 | 3.6 | FALSE
4 | 1 | TRUE
5 | 1.2 | FALSE
6 | 2.2 | TRUE
7 | 1.2 | FALSE
8 | 1.2 | TRUE
9 | 3.6 | FALSE
10 | 2.2 | TRUE
11 | 1.4 | FALSE
12 | 1 | TRUE
13 | 3.6 | FALSE
14 | 2.2 | TRUE
15 | 1.2 | FALSE
16 | 1 | TRUE
17 | 3.6 | FALSE
18 | 2.2 | TRUE
19 | 1.4 | FALSE
20 | 1 | TRUE
21 | 3.4 | FALSE
22 | 2.2 | TRUE
23 | 1.2 | FALSE
24 | 1.2 | TRUE
25 | 1.2 | FALSE
26 | 4.6 | TRUE
27 | 1.2 | FALSE
28 | 1 | TRUE
29 | 1.2 | FALSE
30 | 1.2 | TRUE
31 | 4.8 | FALSE
32 | 1 | TRUE
33 | 1.2 | FALSE
34 | 1 | TRUE
35 | 1.2 | FALSE
36 | 1.2 | TRUE
37 | 2.4 | FALSE
38 | 1 | TRUE
39 | 1.2 | FALSE
40 | 3.4 | TRUE
41 | 2.4 | FALSE
42 | 1 | TRUE
43 | 1.2 | FALSE
44 | 3.4 | TRUE
45 | 2.2 | FALSE
46 | 1.2 | TRUE
47 | 1.2 | FALSE
48 | 3.4 | TRUE
49 | 2.2 | FALSE
50 | 1.2 | TRUE
51 | 1.2 | FALSE
52 | 3.4 | TRUE
53 | 2.2 | FALSE
54 | 1.2 | TRUE
55 | 1 | FALSE
56 | 3.6 | TRUE
57 | 1.2 | FALSE
58 | 1.2 | TRUE

## Scanlines quality parameters
scanlines | R_min | R_min_grade | SC | SC_grade | EC_min | EC_min_grade | MODULATION | MODULATION_grade | DEFECT | DEFECT_grade | scanline_grade | scanline_value | n_edges
0 | 16.4706 | A | 74.902 | A | 57.6471 | A | 0.76963 | A | 0.22513 | C | C | 2 | 60
1 | 16.4706 | A | 74.902 | A | 58.8235 | A | 0.78534 | A | 0.19895 | B | B | 3 | 60
2 | 16.4706 | A | 76.8627 | A | 58.8235 | A | 0.76531 | A | 0.19898 | B | B | 3 | 60
3 | 16.4706 | A | 76.0784 | A | 58.0392 | A | 0.76289 | A | 0.18557 | B | B | 3 | 60
4 | 16.8627 | A | 76.8627 | A | 59.2157 | A | 0.77041 | A | 0.21939 | C | C | 2 | 60
5 | 17.2549 | A | 76.4706 | A | 59.2157 | A | 0.77436 | A | 0.18462 | B | B | 3 | 60
6 | 16.8627 | A | 77.2549 | A | 59.2157 | A | 0.7665 | A | 0.2132 | C | C | 2 | 60
7 | 16.4706 | A | 78.4314 | A | 59.6078 | A | 0.76 | A | 0.175 | B | B | 3 | 60
8 | 16.8627 | A | 77.6471 | A | 59.6078 | A | 0.76768 | A | 0.18687 | B | B | 3 | 60
9 | 17.2549 | A | 77.2549 | A | 60 | A | 0.77665 | A | 0.18274 | B | B | 3 | 60