## Global quantities
| image_name | bb_points_sorted | bb_centre | angle | X | height | OVERALL_SYMBOL_GRADE
0 | UPC#23 | [[280. 252.] [859. 252.] [280. 733.] [859. 733.]] | [569.5 492.5] | 0 | 6 | 399 | A

## Bars_spaces widths
bars_spaces | bars_spaces_widths | bars_spaces_flags
0 | 1 | TRUE
1 | 1 | FALSE
2 | 0.83333 | TRUE
3 | 2.8333 | FALSE
4 | 2 | TRUE
5 | 1 | FALSE
6 | 1 | TRUE
7 | 1.1667 | FALSE
8 | 0.83333 | TRUE
9 | 3 | FALSE
10 | 1.8333 | TRUE
11 | 1 | FALSE
12 | 0.83333 | TRUE
13 | 3 | FALSE
14 | 1.8333 | TRUE
15 | 1 | FALSE
16 | 1 | TRUE
17 | 3 | FALSE
18 | 1.8333 | TRUE
19 | 1 | FALSE
20 | 0.83333 | TRUE
21 | 2.8333 | FALSE
22 | 2 | TRUE
23 | 1 | FALSE
24 | 1 | TRUE
25 | 3 | FALSE
26 | 1.8333 | TRUE
27 | 1 | FALSE
28 | 0.83333 | TRUE
29 | 1 | FALSE
30 | 1 | TRUE
31 | 2 | FALSE
32 | 0.83333 | TRUE
33 | 1 | FALSE
34 | 2.8333 | TRUE
35 | 2 | FALSE
36 | 1 | TRUE
37 | 1 | FALSE
38 | 2.8333 | TRUE
39 | 1 | FALSE
40 | 0.83333 | TRUE
41 | 2 | FALSE
42 | 1 | TRUE
43 | 1 | FALSE
44 | 2.8333 | TRUE
45 | 2 | FALSE
46 | 0.83333 | TRUE
47 | 1 | FALSE
48 | 2.8333 | TRUE
49 | 2 | FALSE
50 | 0.83333 | TRUE
51 | 1 | FALSE
52 | 2.8333 | TRUE
53 | 1.8333 | FALSE
54 | 1 | TRUE
55 | 1 | FALSE
56 | 2.8333 | TRUE
57 | 1 | FALSE
58 | 1 | TRUE

## Scanlines quality parameters
scanlines | R_min | R_min_grade | SC | SC_grade | EC_min | EC_min_grade | MODULATION | MODULATION_grade | DEFECT | DEFECT_grade | scanline_grade | scanline_value | n_edges
0 | 12.549 | A | 76.0784 | A | 58.8235 | A | 0.7732 | A | 0.051546 | A | A | 4 | 60
1 | 12.1569 | A | 76.0784 | A | 59.6078 | A | 0.78351 | A | 0.051546 | A | A | 4 | 60
2 | 12.549 | A | 77.6471 | A | 60 | A | 0.77273 | A | 0.055556 | A | A | 4 | 60
3 | 12.1569 | A | 78.0392 | A | 58.8235 | A | 0.75377 | A | 0.055276 | A | A | 4 | 60
4 | 12.1569 | A | 78.8235 | A | 60 | A | 0.76119 | A | 0.049751 | A | A | 4 | 60
5 | 12.1569 | A | 79.2157 | A | 60.3922 | A | 0.76238 | A | 0.059406 | A | A | 4 | 60
6 | 12.9412 | A | 78.8235 | A | 60 | A | 0.76119 | A | 0.069652 | A | A | 4 | 60
7 | 12.9412 | A | 79.6078 | A | 60.3922 | A | 0.75862 | A | 0.093596 | A | A | 4 | 60
8 | 12.9412 | A | 80 | A | 60.7843 | A | 0.7598 | A | 0.078431 | A | A | 4 | 60
9 | 12.9412 | A | 80 | A | 60.7843 | A | 0.7598 | A | 0.078431 | A | A | 4 | 60