## Global quantities
| image_name | bb_points_sorted | bb_centre | angle | X | height | OVERALL_SYMBOL_GRADE
0 | UPC#25 | [[279. 269.] [858. 272.] [276. 752.] [856. 755.]] | [567.25 512. ] | -0.29687 | 6 | 398 | A

## Bars_spaces widths
bars_spaces | bars_spaces_widths | bars_spaces_flags
0 | 1.1667 | TRUE
1 | 1 | FALSE
2 | 0.83333 | TRUE
3 | 3 | FALSE
4 | 1.8333 | TRUE
5 | 1.1667 | FALSE
6 | 0.83333 | TRUE
7 | 1 | FALSE
8 | 0.83333 | TRUE
9 | 3 | FALSE
10 | 1.8333 | TRUE
11 | 1 | FALSE
12 | 1 | TRUE
13 | 3 | FALSE
14 | 1.8333 | TRUE
15 | 1.1667 | FALSE
16 | 0.83333 | TRUE
17 | 3 | FALSE
18 | 1.8333 | TRUE
19 | 1 | FALSE
20 | 0.83333 | TRUE
21 | 3 | FALSE
22 | 1.8333 | TRUE
23 | 1.1667 | FALSE
24 | 0.83333 | TRUE
25 | 2.8333 | FALSE
26 | 1.8333 | TRUE
27 | 1 | FALSE
28 | 1 | TRUE
29 | 1.1667 | FALSE
30 | 0.83333 | TRUE
31 | 2.1667 | FALSE
32 | 0.83333 | TRUE
33 | 1 | FALSE
34 | 2.6667 | TRUE
35 | 2.3333 | FALSE
36 | 0.83333 | TRUE
37 | 1 | FALSE
38 | 2.5 | TRUE
39 | 1 | FALSE
40 | 1 | TRUE
41 | 2 | FALSE
42 | 0.83333 | TRUE
43 | 1 | FALSE
44 | 2.8333 | TRUE
45 | 2 | FALSE
46 | 0.83333 | TRUE
47 | 1 | FALSE
48 | 2.8333 | TRUE
49 | 2 | FALSE
50 | 1 | TRUE
51 | 1 | FALSE
52 | 2.6667 | TRUE
53 | 2 | FALSE
54 | 1 | TRUE
55 | 1 | FALSE
56 | 2.8333 | TRUE
57 | 1 | FALSE
58 | 0.83333 | TRUE

## Scanlines quality parameters
scanlines | R_min | R_min_grade | SC | SC_grade | EC_min | EC_min_grade | MODULATION | MODULATION_grade | DEFECT | DEFECT_grade | scanline_grade | scanline_value | n_edges
0 | 11.7647 | A | 79.2157 | A | 60.7843 | A | 0.76733 | A | 0.039604 | A | A | 4 | 60
1 | 11.7647 | A | 79.6078 | A | 61.1765 | A | 0.76847 | A | 0.039409 | A | A | 4 | 60
2 | 11.7647 | A | 80.7843 | A | 61.9608 | A | 0.76699 | A | 0.058252 | A | A | 4 | 60
3 | 11.7647 | A | 80.7843 | A | 61.1765 | A | 0.75728 | A | 0.27184 | D | D | 1 | 60
4 | 12.1569 | A | 80.7843 | A | 60.7843 | A | 0.75243 | A | 0.043689 | A | A | 4 | 60
5 | 12.549 | A | 80 | A | 61.1765 | A | 0.76471 | A | 0.039216 | A | A | 4 | 60
6 | 12.549 | A | 80.3922 | A | 61.1765 | A | 0.76098 | A | 0.034146 | A | A | 4 | 60
7 | 12.549 | A | 81.5686 | A | 62.7451 | A | 0.76923 | A | 0.072115 | A | A | 4 | 60
8 | 12.1569 | A | 82.3529 | A | 63.1373 | A | 0.76667 | A | 0.047619 | A | A | 4 | 60
9 | 12.549 | A | 81.5686 | A | 63.5294 | A | 0.77885 | A | 0.043269 | A | A | 4 | 60