## Global quantities
| image_name | bb_points_sorted | bb_centre | angle | X | height | OVERALL_SYMBOL_GRADE
0 | UPC#26 | [[263. 258.] [843. 266.] [256. 741.] [837. 749.]] | [549.75 503.5 ] | -0.79024 | 6 | 398 | A

## Bars_spaces widths
bars_spaces | bars_spaces_widths | bars_spaces_flags
0 | 1 | TRUE
1 | 1.1667 | FALSE
2 | 0.83333 | TRUE
3 | 3 | FALSE
4 | 1.8333 | TRUE
5 | 1 | FALSE
6 | 0.83333 | TRUE
7 | 1 | FALSE
8 | 1 | TRUE
9 | 3 | FALSE
10 | 1.8333 | TRUE
11 | 1.1667 | FALSE
12 | 0.83333 | TRUE
13 | 3 | FALSE
14 | 1.8333 | TRUE
15 | 1 | FALSE
16 | 0.83333 | TRUE
17 | 3 | FALSE
18 | 1.8333 | TRUE
19 | 1.1667 | FALSE
20 | 0.83333 | TRUE
21 | 3 | FALSE
22 | 1.8333 | TRUE
23 | 1 | FALSE
24 | 0.83333 | TRUE
25 | 3 | FALSE
26 | 1.8333 | TRUE
27 | 1.1667 | FALSE
28 | 0.83333 | TRUE
29 | 1 | FALSE
30 | 0.83333 | TRUE
31 | 2.3333 | FALSE
32 | 1 | TRUE
33 | 1 | FALSE
34 | 2.5 | TRUE
35 | 2.3333 | FALSE
36 | 0.83333 | TRUE
37 | 1 | FALSE
38 | 2.5 | TRUE
39 | 1.1667 | FALSE
40 | 0.83333 | TRUE
41 | 2 | FALSE
42 | 0.83333 | TRUE
43 | 1 | FALSE
44 | 2.8333 | TRUE
45 | 2 | FALSE
46 | 0.83333 | TRUE
47 | 1 | FALSE
48 | 2.8333 | TRUE
49 | 2 | FALSE
50 | 0.83333 | TRUE
51 | 1 | FALSE
52 | 2.8333 | TRUE
53 | 2 | FALSE
54 | 1 | TRUE
55 | 1 | FALSE
56 | 2.6667 | TRUE
57 | 1 | FALSE
58 | 1 | TRUE

## Scanlines quality parameters
scanlines | R_min | R_min_grade | SC | SC_grade | EC_min | EC_min_grade | MODULATION | MODULATION_grade | DEFECT | DEFECT_grade | scanline_grade | scanline_value | n_edges
0 | 11.7647 | A | 76.4706 | A | 60 | A | 0.78462 | A | 0.035897 | A | A | 4 | 60
1 | 12.1569 | A | 77.2549 | A | 60.3922 | A | 0.78173 | A | 0.045685 | A | A | 4 | 60
2 | 11.7647 | A | 77.2549 | A | 58.4314 | A | 0.75635 | A | 0.030457 | A | A | 4 | 60
3 | 11.7647 | A | 78.4314 | A | 60 | A | 0.765 | A | 0.05 | A | A | 4 | 60
4 | 12.1569 | A | 78.0392 | A | 59.2157 | A | 0.75879 | A | 0.045226 | A | A | 4 | 60
5 | 12.1569 | A | 78.8235 | A | 60.3922 | A | 0.76617 | A | 0.054726 | A | A | 4 | 60
6 | 12.549 | A | 78.8235 | A | 60 | A | 0.76119 | A | 0.034826 | A | A | 4 | 60
7 | 12.549 | A | 79.6078 | A | 60.3922 | A | 0.75862 | A | 0.054187 | A | A | 4 | 60
8 | 12.549 | A | 79.2157 | A | 61.5686 | A | 0.77723 | A | 0.049505 | A | A | 4 | 60
9 | 12.549 | A | 79.6078 | A | 60.7843 | A | 0.76355 | A | 0.054187 | A | A | 4 | 60