## Global quantities
| image_name | bb_points_sorted | bb_centre | angle | X | height | OVERALL_SYMBOL_GRADE
0 | UPC#29 | [[255. 265.] [836. 272.] [250. 749.] [830. 755.]] | [542.75 510.25] | -0.69028 | 6 | 399 | A

## Bars_spaces widths
bars_spaces | bars_spaces_widths | bars_spaces_flags
0 | 1 | TRUE
1 | 1 | FALSE
2 | 1 | TRUE
3 | 1 | FALSE
4 | 3.8333 | TRUE
5 | 1.1667 | FALSE
6 | 0.83333 | TRUE
7 | 1 | FALSE
8 | 0.83333 | TRUE
9 | 2.8333 | FALSE
10 | 2 | TRUE
11 | 1 | FALSE
12 | 1 | TRUE
13 | 3 | FALSE
14 | 1.8333 | TRUE
15 | 1.1667 | FALSE
16 | 0.83333 | TRUE
17 | 3 | FALSE
18 | 1.8333 | TRUE
19 | 1 | FALSE
20 | 0.83333 | TRUE
21 | 2.8333 | FALSE
22 | 2 | TRUE
23 | 1 | FALSE
24 | 1 | TRUE
25 | 3 | FALSE
26 | 1.8333 | TRUE
27 | 1.1667 | FALSE
28 | 0.83333 | TRUE
29 | 1 | FALSE
30 | 0.83333 | TRUE
31 | 1.1667 | FALSE
32 | 0.83333 | TRUE
33 | 2 | FALSE
34 | 1.8333 | TRUE
35 | 1 | FALSE
36 | 1.8333 | TRUE
37 | 2.1667 | FALSE
38 | 1.8333 | TRUE
39 | 1 | FALSE
40 | 1.6667 | TRUE
41 | 2 | FALSE
42 | 1 | TRUE
43 | 1 | FALSE
44 | 2.8333 | TRUE
45 | 2 | FALSE
46 | 0.83333 | TRUE
47 | 1 | FALSE
48 | 2.8333 | TRUE
49 | 2 | FALSE
50 | 0.83333 | TRUE
51 | 1 | FALSE
52 | 2.8333 | TRUE
53 | 1.8333 | FALSE
54 | 1 | TRUE
55 | 1 | FALSE
56 | 2.8333 | TRUE
57 | 1 | FALSE
58 | 1 | TRUE

## Scanlines quality parameters
scanlines | R_min | R_min_grade | SC | SC_grade | EC_min | EC_min_grade | MODULATION | MODULATION_grade | DEFECT | DEFECT_grade | scanline_grade | scanline_value | n_edges
0 | 12.1569 | A | 77.2549 | A | 60 | A | 0.77665 | A | 0.040609 | A | A | 4 | 60
1 | 12.1569 | A | 77.6471 | A | 60 | A | 0.77273 | A | 0.040404 | A | A | 4 | 60
2 | 12.1569 | A | 78.4314 | A | 60 | A | 0.765 | A | 0.065 | A | A | 4 | 60
3 | 12.549 | A | 78.4314 | A | 59.6078 | A | 0.76 | A | 0.03 | A | A | 4 | 60
4 | 11.7647 | A | 80 | A | 61.5686 | A | 0.76961 | A | 0.04902 | A | A | 4 | 60
5 | 12.9412 | A | 78.8235 | A | 60.3922 | A | 0.76617 | A | 0.034826 | A | A | 4 | 60
6 | 12.9412 | A | 79.6078 | A | 60.7843 | A | 0.76355 | A | 0.044335 | A | A | 4 | 60
7 | 13.3333 | A | 79.6078 | A | 60.7843 | A | 0.76355 | A | 0.044335 | A | A | 4 | 60
8 | 13.3333 | A | 80 | A | 61.1765 | A | 0.76471 | A | 0.044118 | A | A | 4 | 60
9 | 12.9412 | A | 80.7843 | A | 62.7451 | A | 0.7767 | A | 0.048544 | A | A | 4 | 60